## Extended Pietenpol (IMPERIAL)
Pietenpol Aircamper
(extended version for 110hp )
Quantity | Dimensions (in.) |  |  |  | Length in Ft | Total Ft | Total ft/type | Cost/ft | Sub Total
4 | 1 | x | 1 | x | 15 | 60
1 | 1 | x | 1 | x | 6 | 6
1 | 1 | x | 1 | x | 5 | 5 | 71 |  | 0
2 | 0.875 | x | 1 | x | 8 | 16
2 | 0.875 | x | 1 | x | 6 | 12 | 28 |  | 0
4 | 0.75 | x | 1 | x | 8 | 32
1 | 0.75 | x | 1 | x | 3 | 3 | 35 |  | 0
5 | 0.5 | x | 1 | x | 6 | 30 | 30 |  | 0
1 | 0.625 | x | 1 | x | 5 | 5 | 5 |  | 0
2 | 0.75 | x | 2 | x | 2 | 4 | 4 |  | 0
1 | 0.75 | x | 0.75 | x | 2 | 2 | 2 |  | 0
[9 empty] | 0 | Fuselage
2 | 1 | x | 1 | x | 8 | 16
2 | 1 | x | 1 | x | 5 | 10
1 | 1 | x | 1 | x | 7 | 7
1 | 1 | x | 1 | x | 6 | 6 | 39 |  | 0
4 | 0.75 | x | 1 | x | 8 | 32 | 32 |  | 0
2 | 0.75 | x | 0.5 | x | 5 | 10 | 10 |  | 0
1 | 0.625 | x | 1.25 | x | 9 | 9 | 9 |  | 0
7 | 0.1875 | x | 0.5 | x | 6 | 42
7 | 0.1875 | x | 0.5 | x | 4 | 28 | 70 |  | 0
[9 empty] | 0 | Tail Group
4 | 1 | x | 4.75 | x | 14 | 56 | 56 |  | 0
2 | 1 | x | 4.75 | x | 3 | 6 | 6 |  | 0
4 | 0.5 | x | 3 | x | 7 | 28 | 28 |  | 0
2 | 0.5 | x | 1.5 | x | 7 | 14 | 14 |  | 0
4 | 0.75 | x | 0.75 | x | 5 | 20 | 20 |  | 0
4 | 0.5 | x | 0.5 | x | 7 | 28 | 28 |  | 0
1 | 0.25 | x | 0.5 | x | 500 | 500 | 500 |  | 0
[9 empty] | 0 | Wing
[7 empty] | Grand Total |  | 0
[7 empty] | 1.25 | 25.4 | 31.75
[7 empty] | 0.875 | 25.4 | 22.225
[7 empty] | 0.75 | 25.4 | 19.05
[7 empty] | 7.5 | 25.4 | 190.5
[8 empty] | 25.4 | 0
[8 empty] | 25.4 | 0
[8 empty] | 25.4 | 0
[8 empty] | 25.4 | 0

## Extended Pietenpol (METRIC)
| Pietenpol Aircamper | [11 empty] | Cost calculations
(extended version for 110hp )
description | Quantity | Dimensions (in.) |  |  |  | Length in mm |  | Total m1 | count | total | Total m1 |  | Thickness | Width | Description | M1 | Total m1 | Cost per m1 | Cost
[13 empty] | 25.4 | 25.4 | Fuselage | 21.648
longerons | 4 | 25.4 | x | 25.4 | x | 4572 | 4600 | 18.288 | 1 | 18.288 |  | Fuselage |  |  | Tail | 0
| 1 | 25.4 | x | 25.4 | x | 1830 | 2000 | 1.83 | 1 | 1.83 |  |  |  |  | Wing | 0 | 21.648 |  | 0
| 1 | 25.4 | x | 25.4 | x | 1530 | 2000 | 1.53 | 1 | 1.53 | 21.648 |  | 25.4 | 22.3 | Fuselage | 8.54 |  |  | 0
| 2 | 25.4 | x | 22.3 | x | 2440 | 2000 | 4.88 | 1 | 4.88 |  |  |  |  | Tail | 0 |  |  | 0
| 2 | 25.4 | x | 22.3 | x | 1830 | 2000 | 3.66 | 1 | 3.66 | 8.54 |  |  |  | Wing | 0 | 8.54 |  | 0
| 4 | 25.4 | x | 19.05 | x | 2440 | 2500 | 9.76 | 1 | 9.76 |  |  | 25.4 | 19.05 | Fuselage | 10.675 |  |  | 0
| 1 | 25.4 | x | 19.05 | x | 915 | 1000 | 0.915 | 1 | 0.915 | 10.675 |  |  |  | Tail | 0 |  |  | 0
| 5 | 25.4 | x | 12.7 | x | 1830 | 2000 | 9.15 | 1 | 9.15 | 9.15 |  |  |  | Wing | 0 | 10.675 |  | 0
| 1 | 16 | x | 25.4 | x | 1530 | 1600 | 1.53 | 1 | 1.53 | 1.53 |  | 25.4 | 12.7 | Fuselage | 9.15 |  |  | 0
| 2 | 19.05 | x | 50.8 | x | 610 | 1600 | 1.22 | 0 | 0 | 0 |  |  |  | Tail | 0 |  |  | 0
| 1 | 19.05 | x | 19.05 | x | 610 | 1600 | 0.61 | 1 | 0.61 | 0.61 |  |  |  | Wing | 0 | 9.15 |  | 0
[13 empty] | 16 | 25.4 | Fuselage | 1.53 |  |  | 0
[15 empty] | Tail | 0 |  |  | 0
| 2 | 25.4 | x | 25.4 | x | 2440 | 2500 | 4.88 | 0 | 0 |  | Tail Group |  |  | Wing | 0 | 1.53 |  | 0
| 2 | 25.4 | x | 25.4 | x | 1530 | 1600 | 3.06 | 0 | 0 |  |  | 19.05 | 50.8 | Fuselage | 0 |  |  | 0
| 1 | 25.4 | x | 25.4 | x | 2140 | 2500 | 2.14 | 0 | 0 |  |  |  |  | Tail | 0 |  |  | 0
| 1 | 25.4 | x | 25.4 | x | 1830 | 2000 | 1.83 | 0 | 0 | 0 |  |  |  | Wing | 0 | 0 |  | 0
| 4 | 25.4 | x | 19.05 | x | 2440 | 2500 | 9.76 | 0 | 0 | 0 |  | 19.05 | 19.05 | Fuselage | 0.61 |  |  | 0
| 2 | 19.05 | x | 12.7 | x | 1530 | 1600 | 3.06 | 0 | 0 | 0 |  |  |  | Tail | 0 |  |  | 0
| 1 | 16 | x | 32 | x | 2742 | 2800 | 2.742 | 0 | 0 | 0 |  |  |  | Wing | 9.18 | 9.79 |  | 0
| 7 | 12.7 | x | 4.85 | x | 1830 | 2400 | 12.81 | 0 | 0 |  |  | 19.05 | 12.7 | Fuselage | 0 |  |  | 0
| 7 | 12.7 | x | 4.85 | x | 1220 | 2400 | 8.54 | 0 | 0 | 0 |  |  |  | Tail | 0 |  |  | 0
[15 empty] | Wing | 0 | 0 |  | 0
[13 empty] | 16 | 32 | Fuselage | 0 |  |  | 0
main spar full | 4 | 25.4 | x | 120.7 | x | 4268 | 4300 | 17.072 | 0 | 0 | 0 | Wing |  |  | Tail | 0 |  |  | 0
main spar center | 2 | 25.4 | x | 120.7 | x | 915 | 1000 | 1.83 | 0 | 0 | 0 |  |  |  | Wing | 0 | 0 |  | 0
airelons beams | 4 | 12.7 | x | 76.2 | x | 2140 | 2500 | 8.56 | 1 | 8.56 | 8.56 |  | 12.7 | 4.85 | Fuselage | 0 |  |  | 0
box wing spar aft | 4 | 22 | x | 19.5 | x | 4268 | 4300 | 17.072 | 1 | 17.072 |  |  |  |  | Tail | 0 |  |  | 0
| 2 | 22 | x | 19.5 | x | 915 | 1000 | 1.83 | 1 | 1.83 | 18.902 |  |  |  | Wing | 0 | 0 |  | 0
box wing spar front | 4 | 22 | x | 34 | x | 4268 | 4300 | 17.072 | 1 | 17.072 |  |  | 25.4 | 120.7 | Fuselage | 0 |  |  | 0
| 2 | 22 | x | 34 | x | 915 | 1000 | 1.83 | 1 | 1.83 | 18.902 |  |  |  | Tail | 0 |  |  | 0
filler blocks aft | 1 | 22 | x | 80 | x | 2200 |  | 2.2 | 1 | 2.2 | 2.2 |  |  |  | Wing | 0 | 0 |  | 0
filler blocks front | 1 | 22 | x | 56 | x | 2200 |  | 2.2 | 1 | 2.2 | 2.2 |  | 12.7 | 76.2 | Fuselage | 0 |  |  | 0
[15 empty] | Tail | 0 |  |  | 0
trailing edge | 2 | 16 | x | 32 | x | 4268 | 4300 | 8.536 | 1 | 8.536 | 8.536 |  |  |  | Wing | 8.56 | 8.56 |  | 0
leading edge | 2 | 25,40 | x | 50 | x | 4268 | 4300 | 8.536 | 1 | 8.536 |  |  | 12.7 | 38.1 | Wing | 4.28 | 4.28 |  | 0
leading edge center | 1 | 25,40 | x | 50 | x | 915 | 1000 | 0.915 | 1 | 0.915 | 9.451 |  | 12.7 | 12.7 | Wing | 8.56 | 8.56 |  | 0
[13 empty] | 12.7 | 6.35 | Wing | 152.4 | 152.4 |  | 0
airelon brace | 2 | 12.7 | x | 38.1 | x | 2140 | 2400 | 4.28 | 1 | 4.28 | 4.28 | [7 empty] | 0
compression strut | 6 | 19.05 | x | 19.05 | x | 1530 | 1600 | 9.18 | 1 | 9.18 | 9.18
tip braces | 4 | 12.7 | x | 12.7 | x | 2140 | 2400 | 8.56 | 1 | 8.56 | 8.56
cap strips | 1 | 12.7 | x | 6.35 | x | 152400 | 1300 | 152.4 | 0 | 0 | 152.4
93
Grand Total